## Sheet1
osrs_t | 1 | may be 1,2,4,8,16
osrs_p | 0 | may be 1,2,4,8,16
osrs_h | 1 | may be 1,2,4,8,16
T_meas | 6 | ms
I DDSL | 0.1 | µA | sleep
I DDSB | 0.2 | µA | standby
I DDH | 340 | µA
I DDP | 714 | µA
I DDT | 350 | µA
ODR | 1 | Hz
C_meas | 2.2114 | µA
| 2200 | mAh
| 994844.8946 | h
| 41451.8706 | d
| 113.5668 | y
| 9 | Bytes read
| 4 | Bytes write
| 100 | kHz
T_read | 1.04 | ms